## Sheet1
序号 | 品名 | 品牌 | 型号 | 参数 | 数量 | 备注
1 | 不间断电源 | 国产 | 山特C3K | 在线式ups不间断电源带稳压电脑机房服务器断电延时 内置电池 3000VA/2400W | 2
2 | 粒度分析仪 | 珠海欧美克 | LS-POP(9) | 1.测试原理：全量程米氏散射理论 2.测试范围：0.1～2100μm 3.进样方式：干法 4.重复性误差：<1%（标样D50偏差） 5.扫描频率：1 kHz 6.测试时间：1～2分钟 7.独立探测单元数：49个 8.光源种类：氦-氖激光，功率：2.0 mW，波长：0.6328 μm 9.工作环境：5～35℃（温度），＜85%（相对湿度） 10.输出数据：粒度分布表、粒度分布曲线、平均粒径、中位径、比表面积等 11.外观尺寸（L×W×H）：838×265×295mm（主机） | 1
3 | 指纹图谱处理软件 | 北京科迈恩 | ChemPattern | ChemPattern®先进化学计量学系统解决方案软件（2017版） LC Profiler高效液相色谱系统解决方案 TLC Profiler高效液相色谱系统解决方案 | 1
4 | 低速离心机 | 山东百鸥 | TDL-320 | 1、微机变频控制系统，液晶显示，具有转速和离心力双显示功能 2、采用大功率交流变频电机驱动，配置高精度测速系统 3、离心过程上盖锁定及紧急情况下快速开锁 4、9个程序存储空间，9级加减速度控制，软刹车功能 5、离心结束上盖自动打开，便于取放样品 6、具有超速、超温、门盖等多种保护系统。 7、最高转速：5000r/min、最大相对离心力：4470×g 8、定时时间：1- 99 min 9、配置：主机1台、水平转子一个、15ml适配器一套（可离心16支）、50ml适配器一套（可离心8支），酶标板转子一套 | 1
5 | 氮吹仪 | 郑州宝晶 | YGC-48 | 1、每个吹扫针相对独立，高度随意可调，既可以单独进行吹扫，也可以全部一起吹扫，不浪费惰性气体。 2.气体流量大小可调节 3、加热方式：采用新的PTC元件，干式加热，污染小 4、进气口有0.2μm过滤膜，防止杂质混入 5、样品数：48孔 6、温控精度：±1℃ 7、温度范围：室温-180℃ 8、温控方式：4位数显/PID调节/过热保护 9、气体流量：0-15L/min 10、气源压力：0-200KPa | 1
6 | 恒温水浴箱 | 上海精宏 | DK-S24 | 1、双列四孔 2、控温范围 ： RT+5～100 ℃, 3、消耗功率 ：800W, 4、温度波动 ：±0.5℃, 5、工作室尺寸 ：300*240*110mm | 1
7 | 超声波振荡仪 | 宁波新芝 | SB-800D | 1、数显设定超声清洗时间，时间可调min：1-600 2、工作时间倒计时显示 3、1-600min总工作时间设定 4、配有专用不锈钢网篮、降音盖 5、仪器的内外壳体和降音盖采用优质不锈钢 6、仪器的操作程序采用单片机软件 7、工作参数断电记忆功能 8、内槽：长·宽·高(mm)L/W/H ：500×300×200 9、容量L：30 10、频率KHz：40 11、功率W：800 | 1
8 | 不同规格小型中药粉粹机 | 大德 | DFY-100A DFY-500C DF-35 |  | 3
9 | 小型药材切片机 | 鼎历 | QY-2B | 1、厚度调节：0.3-3mm 2、产量：800块/分钟 3、刀盘直径：15毫米 4、净重：18千克 5、额定功率：500w 6、产品尺寸(高*宽*深）：300*230*250毫米 | 1
10 | 闪式提取 | 河南智晶生物科技 | JHBE-50T |  | 1
11 | 药品储藏柜 | 海尔 | HYC-310S | 产品尺寸(高*宽*深）：1950*600*615毫米 | 1
12 | 卧式冰柜 | 海尔 | BC/BD-518HD | 产品尺寸(高*宽*深）：845*1650*715毫米 | 1
13 | 冰箱 | 海尔 | BCD-325WDSD * 2 SC-320D * 1 | BCD-325WDSD 产品尺寸(高*宽*深）：1804*640*681.5毫米 SC-320D 产品尺寸(高*宽*深）：1940*595*585毫米 | 3
14 | 抽湿机 | 德业 | DYD-D50A3 |  | 6
15 | 电热鼓风干燥箱 | 上海一恒 | DHG-9123A | 产品尺寸(高*宽*深）：730*840*580毫米 | 1
16 | 药品稳定性试验箱 | 上海一恒 | LHH-250SD | 标配嵌入式打印机 二套独立原装进口全封闭压缩机自动切换 可程式液晶控制器 产品尺寸(高*宽*深）：1680*740*890毫米 | 1
17 | 显微镜 | 舜宇 | CX40P偏光显微镜 | 1、目镜：高眼点大视野平场目镜PL10X，视野范围≥25mm，视度可调，带单刻度十字分划板； ★2、物镜：（1）长焦距半复消应力物镜5X，数值孔径≥0.15，工作距离≥10.5mm； （2）长焦距半复消应力物镜10X，数值孔径≥0.30，有效工作距离≥10.0mm； （3）长焦距半复消应力物镜20X ，数值孔径≥0.45，有效工作距离≥4.0mm； （4）长焦距半复消应力物镜50X ，数值孔径≥0.55，有效工作距离≥7.9mm； ★3、观察筒:30°—60°倾角可调正像三目观察筒，瞳距调54—76mm，两档分光比5:5或者100:0； 4、物镜转换器:≥5孔转换器 5、中间镜组：内置勃氏镜，转盘式切换机构（中心、焦距可调），带检偏镜插槽与补偿器插槽 6、检偏镜组：插板式检偏镜组，可360°旋转，格值2°，精度6′，带锁紧机构 7、机架：透反两用机架，低手位粗微同轴调焦机构，粗调行程≥30mm，微调精度≥0.002mm，带有防止下滑的调节松紧装置和随机上限位装置 8、载物台: 旋转金属工作平台，表面石墨喷涂、防腐耐磨，直径160mm，360°旋转锁紧定位，格值1°，精度6′ 9、聚光镜: 摇出式消色差聚光镜（N.A 1.2）带起偏镜组，可360°旋转，有0、90、180、270四档可调刻度 10、上照明系统：自适应宽电压100V-240V_AC50/60Hz，反射灯室，进口卤素灯12V100W，预置中心，反射照明器，带视场光阑与孔径光阑，含LBD滤色片组，带插拔式起偏镜组 11、显微专用成像系统：630万像素彩色摄像机，2/3英寸靶面，USB3.0高速输出，最大分辨率3072x2048，帧率3072x2048（≥15帧），1536x1024（≥30帧），G光灵敏度1120mV在 1/30s 积分时间内 12、图像分析软件：图像采集，视频录像，图像融合，几何测量，景深合成，无缝大图拼接 | 1
18 | 粗粉粹机 | 江阴嘉源 | CSJ200 |  | 1
19 | 沸腾一步造粒机 | 江阴嘉源 | FL10 | 1、设备参数： 生产能力：5-10Kg/批 电加热功率：12Kw 设计使用温度：50—120OC可调 作业时间：30-50min 压缩空气耗量：0.4m3/min 引风机功率：5.5Kw 2、物料接触处304不锈钢 | 1
20 | 溶剂过滤器 | 津腾 | 1L | 1、砂芯过滤 2、高硼硅玻璃 3、配置：砂芯滤器、滤杯、特制卡夹、锥形接收瓶 | 2 | 配隔膜真空泵(GM-0.33A)
21 | 玻璃真空干燥器 | 天玻 |  | 内径300mm | 3
22 | 玻璃层析缸 | 上海信谊 |  | 200mm（宽）*100mm（高）,双槽 | 5
23 | 各种规格玻璃容量瓶、量筒 、移液管、圆底烧瓶、三角烧瓶、烧杯、蒸发皿等 | 天玻 |  | 50 mL,100 mL,1000 mL容量瓶各5个；10 mL,50 mL,100 mL,500 mL,1000 mL量筒各5个；100 mL,250 mL,500 mL磨口圆底烧瓶各5个；100 mL,250 mL,500 mL,1000 mL烧杯各5个；100 mL,250 mL磨口三角烧瓶各5个； | 批
24 | 各种规格玻璃容量瓶、移液管等 | 德国ISO LAB |  | 1 mL,2 mL,5 mL,10 mL,25 mL容量瓶各10个；0.1 mL,0.2 mL,0.5 mL,1 mL刻度移液管各5支；2 mL,5 mL,10 mL泡式移液管各5支 | 批
25 | 易燃化学品存储柜 （60加仑） | 上海帅韬 | STP060Y | 1、优质的1.0mm厚度的宝钢冷轧钢板，厚度均匀，有较高的强度、良好的深冲性能 2、完美的无缝点焊式的双层构造，柜体更加坚固；3.82cm的空气绝缘阻隔层，使防火性能更好 3、柜底部5.2CM高的防漏液槽有效防止化学液体的外溢，内部可配沥液硬塑平台 4、柜体喷有无铅无卤的环氧树脂漆，在保证光泽度的同时最大程度的增加抗化学品、防腐、防潮、防锈的性能 5、尺寸：H1650*W860*D860 | 1
26 | 酸碱柜（60加仑） | 上海帅韬 |  | 1、材质：PP 2、通过欧盟CE权威认证，达到OSHA标准（美国职业安全健康管理局），符合NFPA（美国国家消防协会）第30条规定的要求用于规范存储易燃易爆液体及危险化学品。 3、防火安全柜整体为双层防火钢板构造，两层钢板之间间隔38mm，防火性能更为卓越。 4、采用优质冷轧钢板，增加强度，防火性能更好。 5、柜身底部50mm高的防漏液槽最大可能的防止化学液体的外溢。 6、独有的镀锌层板，防腐蚀，防液漏。 7、柜体内外都喷涂有持久的，无铅的环氧树脂漆，最大程度的增加抗化学品的能力。 8、标有高可见度标签，耐腐蚀。 9、两个可带有防火装置的通风口，分别位于柜身的两侧。 9、带有四个可调节水平支架，确保柜体稳固。 10、尺寸：H1650*W860*D860 | 1