## 10.12
精品课程自动录播系统-配置清单
（一）系统核心部分
系统 | 设备名称 | 功能参数描述 | 数量 | 单位
图像建设系统 | 嵌入式录播工作站 | 1) 专业一体化嵌入式设计，1U机箱，ARM 双核处理器 Linux系统 ，内置2T硬盘； 2) 前置液晶面板，配合前置按键可直接设置主机的IP地址、导出录像文件，可以查看主机的系统信息、基本信息、通道信息、云平台信息等；前置开始、暂停、停止按键，控制录制进程并有相应LED灯显示当前工作状态；前置4个USB端口（USB3.0*1，USB2.0*3），插入USB存储设备后可导出录像资源；前置音频监听输出； ★3) 视频模块：支持5路HD-SDI输入，1路DVI-I输入，2路HDMI输入，支持1路VGA输出，1路HDMI输出，一路DVI环出输出，1路SDI输出； ★4) 视频采集方式：硬件采集、编码； 5) 视频编码类型：H.264； 6) 输入3G/HD-SDI视频格式：1920*1080p/1280*720p@60/50/30/25fps， 1920*1080i@60/50fps、1280*720p@60/50/30/25fps； 7) 输入HDMI/VGA格式：支持1024*768p@60到1920x1080p@60； 8) 视频编码帧率：25fps 5/10/15/20/25/30可选； 9) 视频编码分辨率：最高1920 x 1080； 10) 视频编码码率：256k~8M可调；主码流（录制）1M~8Mbps，副码流（直播）256K~1Mbps； ★11) 音频模块：内置音频采集模块，话筒输入（48V幻象）*6、MIC输入*1话筒，频响 100hz-10Khz -3db；1路线路输入，线路频响 20hz-19khz ±1db；信噪比 ＞65db，失真度＜0.1%，音频编码类型：AAC，音频采样率32KHz ，1路音频监听（前面板），具有自动增益功能：控制范围≥40db ，起控点-30db，自带增益时间常数 ＜1秒； 12) 控制模块：6路RS232可外跟踪机、控制面板、摄像机云台等、1路RS422或RS485可控制摄像机等外部设备； 13) 网络模块：具备2个10/100/1000Mbps自适应网口； 14) 支持本地导播方式，插上显示屏，鼠标键盘就可以完成本地无延迟导播。可扩展硬件导播台； 15) 支持POC供电，实现高清视频、同轴等信号与供电电源复合一起，在一根同轴线上传输为摄像机供电； 16) 支持EPTZ电子云台，在采用两台4K高清摄像机的情况下，可实现教师全景、教师特写、学生全景、学生特写四个画面的拍摄； 17) 直接采用DC 24V电源供电； ▲18) 支持互动教学及AI课堂行为分析功能可选，实现基于大数据的课堂教学行为分析评测，用于教、学、教研及管理数据支撑； ▲19）提供副省级及以上检测机构出具的产品可靠性测试报告； 20）提供副省级及以上检测机构出具的产品噪声试验报告； 21）需提供原厂商产品参数点对点确认函。 | 1 | 台
| 全高清录播软件 | 1) 专业一体化嵌入式设计，1U机箱，ARM 双核处理器 Linux系统 ，内置2T硬盘； 2) 前置液晶面板，配合前置按键可直接设置主机的IP地址、导出录像文件，可以查看主机的系统信息、基本信息、通道信息、云平台信息等；前置开始、暂停、停止按键，控制录制进程并有相应LED灯显示当前工作状态；前置4个USB端口（USB3.0*1，USB2.0*3），插入USB存储设备后可导出录像资源；前置音频监听输出； ★3) 视频模块：支持5路HD-SDI输入，1路DVI-I输入，2路HDMI输入，支持1路VGA输出，1路HDMI输出，一路DVI环出输出，1路SDI输出； ★4) 视频采集方式：硬件采集、编码； 5) 视频编码类型：H.264； 6) 输入3G/HD-SDI视频格式：1920*1080p/1280*720p@60/50/30/25fps， 1920*1080i@60/50fps、1280*720p@60/50/30/25fps； 7) 输入HDMI/VGA格式：支持1024*768p@60到1920x1080p@60； 8) 视频编码帧率：25fps 5/10/15/20/25/30可选； 9) 视频编码分辨率：最高1920 x 1080； 10) 视频编码码率：256k~8M可调；主码流（录制）1M~8Mbps，副码流（直播）256K~1Mbps； ★11) 音频模块：内置音频采集模块，话筒输入（48V幻象）*6、MIC输入*1话筒，频响 100hz-10Khz -3db；1路线路输入，线路频响 20hz-19khz ±1db；信噪比 ＞65db，失真度＜0.1%，音频编码类型：AAC，音频采样率32KHz ，1路音频监听（前面板），具有自动增益功能：控制范围≥40db ，起控点-30db，自带增益时间常数 ＜1秒； 12) 控制模块：6路RS232可外跟踪机、控制面板、摄像机云台等、1路RS422或RS485可控制摄像机等外部设备； 13) 网络模块：具备2个10/100/1000Mbps自适应网口； 14) 支持本地导播方式，插上显示屏，鼠标键盘就可以完成本地无延迟导播。可扩展硬件导播台； 15) 支持POC供电，实现高清视频、同轴等信号与供电电源复合一起，在一根同轴线上传输为摄像机供电； 16) 支持EPTZ电子云台，在采用两台4K高清摄像机的情况下，可实现教师全景、教师特写、学生全景、学生特写四个画面的拍摄； 17) 直接采用DC 24V电源供电； ▲18) 支持互动教学及AI课堂行为分析功能可选，实现基于大数据的课堂教学行为分析评测，用于教、学、教研及管理数据支撑； ▲19）提供副省级及以上检测机构出具的产品可靠性测试报告； 20）提供副省级及以上检测机构出具的产品噪声试验报告； 21）需提供原厂商产品参数点对点确认函。 | 1 | 套
| 智课助手（课堂教学助手） | 用于无线网络环境下的课堂教学辅助应用，用于课堂移动教学，无线同屏、投屏，可移动控制PC，又可将手机移动端替代高拍仪、移动录像直播及无线咪应用，简单、实用，快速提升学校教学信息化水平： 1、移动互连;支持通过无线网络实现Pad/Phone与PC之间的互连互动，提供APP及PC端程序，APP须支持IOS、Android系统的应用；支持APP扫描PC端二维码进行连接，支持连接信息的记忆；支持通过WIFI热点进行连接；2、课件演示:支持通过APP将课件上传到PC端进行演示，须支持对PC端已经打开的课件进行演示；支持直接查找访问PC端硬盘及外接U盘的课件进行演示；支持PC端本地多种格式的课件进行展示，支持doc,docx,ppt,pptx,pdf,txt等文本格式，支持avi,mp4,mkv,rm,rmvb,wma,mov,3gp,flash等视频格式，支持jpg,jpeg,bmp,png等图片格式； 3、拍摄演示:支持APP端拍摄单张或多张图片（不多于4张）同步上传PC端，并以四分屏进行显示；支持通过APP拍摄视频上传到PC端进行播放，APP支持控制视频的播放进度（开始、结束、暂停、快进、后退）及播放视频期间的截屏批注； 4、课程直播:支持将APP端的直播视频流推送到PC端进行展示；支持将APP端采集的视频流推送到嵌入式录播主机进行录制； 5、虚拟鼠标:支持APP端提供虚拟鼠标功能，可对PC端进行单击、双击、滚轮等操作； 6、桌面同步:支持Android APP显示PC端桌面，并进行缩放； 7、文件上屏:支持APP端相册中的文件（如：照片、视频、Word、PPT、PDF、flash等）上传到PC端进行保存和演示； 8、批注功能:支持对演示课件进行批注操作，具体包括批注的撤销、擦除、退出及缩放操作；支持多种批注工具：激光笔、聚光灯、批注笔、荧光笔、箭头、矩形、椭圆批注工具，而且批注笔、荧光笔、箭头、矩形和图像支持多色选择；支持在批注的状态下，利用移动端的音量键进行上下翻页操作。 9、无线扩音:支持授课教师通过手机等移动端实现常态化采音扩音； 10、移动投屏:支持第三方应用从APP端投屏到PC端进行展示； 11、自动更新:支持APP及PC端软件启动时自动检查最新程序版本，提醒用户根据需要升级应用； ▲12、和录播工作站应为同一品牌，同时提供副省级及以上检测机构出具的产品功能符合性、易用性测试报告； 13、需提供原厂商产品参数点对点确认函。 | 1 | 套
| 高清摄像机 | 1) 信号系统：HD: 1080P60/50/30/25, 1080i60/50,720P60/50/30/25,SD: 480i, 576i； ▲2) 成像器件：1/2.7英寸 CMOS；有效像素：207万； 3) 扫描方式：逐行； 4) 镜头：12x, f3.5mm ~ 42.3mm, F1.8 ~ F2.8，32x数字变焦(可选)； 5) 最低照度：0.5Lux @ (F1.8, AGC ON)； 6) 快门：1/30s ~ 1/10000s； 7) 白平衡：自动, 3000K/室内, 4000K, 5000K/室外, 6500K_1, 6500K_2, 6500K_3, 一键式, 手动； 8) 背光补偿：支持； 9) 数字降噪：2D&3D数字降噪； 10) 信噪比：≥55Db； 11) 水平转动范围：±170°，水平转动速度范围：1.7° ~ 100°/s； 12) 垂直转动范围：-30° ~ +90°，垂直转动速度范围：1.7° ~ 69.9°/s； 13) 图像冻结：支持； 14) 本地存储：支持； 15) 预置位数量：255； 16) 视频编码：H.265/H.264/MJEPG； 17) 视频码流：主码流，辅码流；主码流分辨率支持1920x1080, 1280x720, 1024x576，辅码流分辨率支持720x576, 720x480, 320x240； 18) 视频码率及控制：128Kbps ~ 8192Kbps， 支持可变码率, 固定码率； 19) 帧率：50Hz: 1fps ~ 50fps, 60Hz: 1fps ~ 60fps； 20) 音频压缩标准及码率：AAC，码率支持96Kbps, 128Kbps, 256Kbps可调； 21) 支持协议：TCP/IP, HTTP, RTSP, RTMP, Onvif, DHCP, 组播等； 22) 视频输出：1路3G-SDI、HDMI、RJ45网络，三路接口可同时输出，支持1路CVBS输出； 23) 音频输出：1路 Line In, 3.5mm 音频接口； 24) USB接口：1路USB 2.0, A型插座； 25) 通讯接口:1路RS232输入和输出，1路RS485； 26) 电源：DC12V,内置POC供电模块； ▲27）和录播工作站应为同一品牌；同时需提供产品CE/FCC证书。 | 2 | 台
| 高清摄像机 | 1) 信号系统：1080p/60, 1080p/50, 1080i/60, 1080i/50, 1080p/30, 1080p/25, 720p/60, 720p/50, 720p/30, 720p/25； ▲2) 传感器类型：1/2.7英寸, CMOS, 有效像素：207万； 3) 镜头: 12x, f3.5mm ~ 42.3mm, F1.8 ~ F2.8 4) 水平视场角：72.5° ~ 6.9°； 5) 垂直视场角：44.8° ~ 3.9°； 6) 最低照度：0.05 Lux @ (F1.8, AGC ON)； 7) 电子快门：1/30s ~ 1/10000s； 8) 白平衡：自动, 3000K/室内, 4000K, 5000K/室外, 6500K_1, 6500K_2，6500K_3, 一键式, 手动； 9) 数字降噪：2D, 3D数字降噪； 10) 背光补偿：支持； 11) 倒装：支持； 12) IPC特性； 13) 视频编码：标准 H.265/H.264/MJEPG； 14) 视频码流：主码流, 辅码流；主码流分辨率：1920x1080, 1280x720, 1024x576；辅码流分辨率： 720x576, 720x480, 320x240；视频码率：128Kbps ~ 8192Kbps； 15) 码率控制：可变码率, 固定码率； 16) 音频压缩：标准AAC；音频码率：96Kbps, 128Kbps, 256Kbps ； 17) 支持协议：TCP/IP, HTTP, RTSP, RTMP, Onvif, DHCP, 组播等； 18) 输入输出接口：高清输出 1路 3G-SDI: BNC类型, 800mVp-p, 75Ω, 遵循SMPTE 424M标准； 19) 网络接口：1路RJ45:10M/100M自适应以太网口；音频接口：1路Line In, 3.5mm音频接口，1路Line Out, 3.5mm音频接口； 20) 电源：DC12V,内置POC供电模块； ▲21）、和录播工作站应为同一品牌；同时需提供国家电子计算机监督检验机构签发的音视频设备安全性检验报告. | 2 | 台
| 摄像机支架 | 金属材质，原厂定制，用于录播系统中摄像机的安装固定。 | 4 | 支
声音采集系统 | 全场景智能调音台 | 1、录播室专用全场景智能调音台，嵌入式语音处理技术，自动降噪增益、快进延时、无痕开关、回声拟制，自动语音激励、支持声场位置自动侦测并实时调度主声场位置话筒采音；完全常态化，无需添加任何音频处理设备，无需任何操作、无需无线话筒辅助，充分利用自然混响，始终保持洁净、均衡、清晰的声音效果； ▲2、界面整洁，安装简单，无需任何软硬件设置和调制，即插即用，LED状态显示面板，可实时预监话筒工作状态、音量峰值电平及音频输入源类型。 ▲3、具有单/双话筒模式，用于不同教学场景需求，单话筒模式时同一时间只开启1路，双话筒模式时教师区、学生区各打开1路话筒；支持6路话筒平衡输入，≥3路线性输入/输出，1路监听。标配对讲功能，可在控制室与录播教室之间实时通话。 4、话筒输入电平：-40dB；输出电平：-1dB；输出阻抗：2KΩ；频响：250Hz～14KHz-3db，失真度：≤0.1%；信噪比：≥70dB； 5、和录播工作站应为同一品牌，同时提供产品音视频类设备安全要求及电磁兼容安全试验报告。 ▲6、提供产品信息技术设备安全检验报告。 | 1 | 台
| 吊装话筒 | 1、录播专用强指向吊装话筒，用于配合全场景智能调音台实现功能室全场景、常态化音频采集，频率范围：40-18000Hz，灵敏度：-35dB，指向性：超窄，拾音角度：100º，最大声压级：132dB，阻抗：200Ω，信噪比：≥70dB； 2、和录播工作站同一品牌，同时提供产品自主产权证明及产品音频处理系统软件著作权证书； | 6 | 支
跟踪控制系统 | 智能跟踪系统软件 | 1、采用空间网络定位及跟踪技术，无需佩戴、操作任何设备，跟踪准确、连续、不间断，配合图像分析数据以目标位置为核心实时跟踪，实现对课堂教学过程的全自动跟踪拍摄；抗干扰能力，采用业界领先的防抖动人体特征跟踪算法，图像识别系统完全不受光线、声音、电磁等外在的环境影响；系统设计合理，结构简单；内置开放的智能机制和策略，可根据现场定义跟踪策略和各种不同模式，以满足不同机位不同环境场景的不同跟踪需求。 ▲2、提供副省级及以上检测机构出具的多维空间自动跟踪系统产品软件及测试报告； | 1 | 套
| 图像分析摄像机（教师） | 嵌入式录播用内嵌图像分析程序摄像机，1/3 SONY super HAD CCD，自动增益，自动白平衡，EV补偿；用于教师目标探测、定位；内嵌教师位置、学生位置、板书位置图像分析算法（三种模式任选其一），反应灵敏，精确度高，完全不受光线、声音、电磁等外在的环境影响；安装简单方便，可根据教室空间状况灵活组合安装。 技术参数： 1) 成像器件：1/3"高清CMOS； 2) 有效像素：1920(H)X1080(V),2 mega pixel； 3) 信噪比：≥50db(AGC OFF)； 4) 网络接口：10/100M网络自适应，RJ45适配器； 5) 视频编码：H.264 Main Profile, Baseline 编码 MJPEG编码； 6) 电源：DC 12V； 7) 协议支持：TCP/IP,UDP,RTP,RTSP； 8) 设备功率：2W，(5W IR)； ▲9）提供副省级及以上检测机构出具的产品功能符合性、易用性测试报告。 | 1 | 套
| 图像分析摄像机（学生） | 嵌入式录播用内嵌图像分析程序摄像机，1/3 SONY super HAD CCD，自动增益，自动白平衡，EV补偿；用于学生目标探测、定位；内嵌教师位置、学生位置、板书位置图像分析算法（三种模式任选其一），反应灵敏，精确度高，完全不受光线、声音、电磁等外在的环境影响；安装简单方便，可根据教室空间状况灵活组合安装。 技术参数： 1) 成像器件：1/3"高清CMOS； 2) 有效像素：1920(H)X1080(V),2 mega pixel； 3) 信噪比：≥50db(AGC OFF)； 4) 网络接口：10/100M网络自适应，RJ45适配器； 5) 视频编码：H.264 Main Profile, Baseline 编码 MJPEG编码； 6) 电源：DC 12V； 7) 协议支持：TCP/IP,UDP,RTP,RTSP； 8) 设备功率：2W，(5W IR)； 9）提供副省级及以上检测机构出具的产品功能符合性、易用性测试报告。 | 1 | 套
| 导播控制台 | 1、录播专用智能导播台，用于精品课及非常态课的专业导播；按键式操作，所见所得无延迟，无需键盘鼠标即可控制录像的开始、暂停、停止，播出画面选择、各种画中画开启与关闭、切换；支持6路信号的实时控制，支持实时云台控制，可实现“上下翻转、左右翻转、放大缩小翻转”等操控，镜头变速可调，预置位可设；并可即时手、自动模式下切换。控制协议：VISCA；功耗≤10W可使角度：50°～60°亮度：≥250cd/m ²背光：LEDS响应时间≤10ms工作温度：-20℃～70℃。（自备预监显示屏及鼠键 ▲2、具有广播级双导播（即PVW预监/PGM直播录制）一键切换输出功能（需提供该功能界面截图并由原厂商盖章）；至少支持对5路摄像机的同时控制，具备手自动切换录像的开始、暂停、停止及播出画面选择、各种画中画模式的开启与关闭、各种画中画的切换等按键，支持摄像机预置位及云台控制。（需提供该功能界面截图并由原厂商盖章确认） ▲3、和录制工作站应为同一品牌，同时提供该产品功能、性能符合性检验报告。 4、提供副省级及以上检测机构出具的智能导播系统软件著作权证书及测试报告。 5、提供副省级及以上检测机构出具的产品信息技术设备安全性检验报告。 6、提供原厂商产品参数点对点确认函。 | 1 | 套
| 控制面板 | 常态化设计，一键实现录播的开始、暂停、停止的操作；配套RJ11转PS2线缆； | 1 | 个
多媒体系统 | 触摸一体机 | 一．外观与设计 1.整机外壳采用金属材质,抗撞抗划抗腐蚀; 2.表面无尖锐边缘或凸起,保证安全使用; 3.采用4mm厚度钢化防眩玻璃覆盖屏体; ☆4.整机具备抗强光干扰性能，在100K LUX照度的光照下保证正常触控、书写. 5.整机具备“书写”显性特征，标配两只书写笔。 6.触摸框采用前维护结构,实现正面免工具拆装维护。 7.整机具有前置前向15W音响，不少于2支, 支持立体声。 8.★整机前置面板接口不少于3个， 提供至少1路HDMI高清输入接口(标准HDMI接口，不接受转接方式)，满足高清信号源输入需求。不少于2路双通道USB。 9.整机采用Windows和Android双系统设计。 10.★整机内嵌针脚数为80Pin(双面),支持4K60HZ。符合 Intel®标准规范的插拔式电脑,支持Windows平台. 二．硬件参数 1.屏体规格 ★a. 尺寸:≥65英寸,采用LED背光,液晶A规屏; b. 物理分辨率不小于3840*2160 c. 显示比例16:9; d. 中心亮度(含表面玻璃) ≥370 cd/m2 2.交互平板表面钢化玻璃玻璃硬度不低于7H,可见光透射比不低于88%。 3.触控性能 1.触摸框采用前维护结构,实现正面免工具拆装维护; ☆2.双系统下支持10点同时触控，支持10笔书写,触摸分辨率:≥32768*32768; 3.具备书写保障措施:书写区域被手、书本遮挡以及某一条红外框失灵时,可正常书写、操作，不影响使用进程顺利进行； 4.硬件接口: ★1.交互平板前置面板提供至少1路HDMI高清输入接口(标准HDMI接口，不接受转接方式)，满足高清信号源输入需求 ★2. 提供前置输入接口：HDMI 2.0/In*1，USB Touch *1, USB 2.0 * 2，OPS、安卓复用 3. 后置输入接口：HDMI *1， USB Touch *1，type B，Android USB 2.0 x 1，public USB 2.0 * 1，public USB 3.0*1 ，RS232* 1，RJ45*1 后置输出接口：HDMI*1,Phone jack*1,S/PDIF *1,RJ45*1 三．软件参数 1.主页: 直观式操作, 整体界面简约明了，风格协调统一，所有图标与实际功能一致，表述清晰，并带有文字标识，便于会议用户理解，快速上手操作；用户可在主页一键操作OPS切换, 信号源, 书写板, 文件浏览器等主要功能. 2.★状态栏直观显示U盘状态, 有线局网与Wi-Fi的连接状态, 轻触可直接读取U盘内容, 设置有线局网与Wi-Fi. | 1 | 台
3.★轻触启始页即开始进行会议, 会议时间自动计时; 结束会议时主动提示是否保存/分享会议纪录. 会议结束时可将书写/批注内容进行一键分享, 可直接保存于U盘, 或透过电子邮件/二维码进行分享. 4.★用户可于主页中直接设置自定义锁屏Logo, 主页Logo及壁纸, 无须进入系统设置页面进行设置. 5.★双侧工具栏: 在屏幕两侧有可收缩/展开/关闭的侧工具栏，功能包含批注、白板、主页、返回、自定义键等最常用的系统功能键，其中自定义键可一键调用OPS、安卓应用、进程管理、信号源切换(用户可设置自定义信号源)等功能。 6.双侧工具栏自带批注功能, 会议中可随时于任意界面中对任意程序如桌面、PPT、Word、CAD等静态文档、高清动态视频等进行批注, 无须开启其他软件, 批注结束自动保存批注内容. 7.进程管理键置于双侧工具栏, 用户可随时切换/管理所有进程任务 8.信号预览及切换：主页一键进入所有信号预览，快速切换多个信号源的使用需求，并支持通过触控方式快速切换信号源至全屏显示。 9.★快捷设置菜单: 双指由显示区域下方黑边垂直向上滑动，可调用快捷设置界面。功能包含静音、提示音、蓝光过滤器、Wi-Fi、摄像、左右快捷栏、设置及主页等功能. 10. ★用户可于主页上一键添加7个自定义快捷键, 其中包含Windows程序快捷方式, 自定义信号源, 安卓应用程序三大类功能快捷方式, 并可依据用户习惯设置快捷键位置. 11.★内建正版无广告OfficeSuit软件, 可直接开启/编辑常用Office文档, 如Word, Excel, PPT, PDF格式文档。 12.提供硬笔、荧光笔、橡皮等书写工具，满足会议用户进行电子会议纪要纪录，拓扑图、设计文稿等自然书写的使用需求。 13.硬笔与荧光笔分别提供7种颜色、5种粗细，可通过触控方式快速选择配置； 14.★荧光笔功能可根据笔尖粗细自动识别为硬笔(细笔尖)或荧光笔(粗笔尖) 15.支持一键切换屏幕批注模式, 批注后可自动/手动保存批注内容 16.★手势擦除功能支持手掌, 手背, 手指范围, 一键清屏等擦除方式 17.用户可自定义版面颜色与背景样式, 支持20页书写，提供缩略图用以预览/切换页面内容 18.★正版File Commander文件管理软件：提供多种文件格式(Office Word/Excel/PPT、PDF、音视频、图片)等资源自动分类浏览, 具备搜索、粘贴、复制、删除等文档操作功能. 支持云文件(Dropbox, Box, SugarSync, OneDrive, Amazon等), FTP, 本地网络文檔存储调用. 19.欢迎词软件：提供多种欢迎词模板, 用户可任意编辑欢迎词背景图片、文本内容及位置，编辑完成后可保存为自定义模板 20.★蓝光过滤器能过滤掉大部分蓝色眩光，用户可自行设置过滤器级别，有效缓解眼部疲劳，保护眼睛视力 21.支持多种设备无线投屏，安卓、iOS等设备透过无线WIFI进行传输。用户可快速将移动设备上的文档、图片、音乐、视频、桌面等内容投屏到交互平板上。 22.安卓应用支持在线升级； 23.视频会议：可兼容市面上绝大部分视频会议软件，快速高效做远程视频沟通功能 四．内置无线传屏 1.Windows系统下无需安装任何驱动即可实现无线传屏应用；电脑无需连接网络，无需安装程序，插入USB即可传屏 2.无需路由器，无需设置网络，即插即用 3.单USB接口设计，无需额外供电线及其他端口；可兼容市面上具备通用型USB接口的各类电脑。 4.为满足需求的易用性，设备全面兼容Windows 7/8/10及苹果Mac系统； 5.设备在使用过程中不占用电脑Wi-Fi，电脑仍可以上网；
6.5 G /2.4G Wi-Fi传输信道 7.支持外部电脑音视频高清信号实时传输到会议平板上，并可支持触摸回传。 8.一键抢占式传屏，多个发送端轻松切换 9.支持同时八个传屏发射端对应一台触摸一体机，可通过按键切换传输不同外部电脑的画面及声音。 10.iPhone，iPad，Mac可通过AirPlay进行镜像传屏 11.安卓设备可无线投屏至会议平板 五．资质和认证 1.制造厂商具有ISO9001质量管理体系认证、ISO18001职业健康管理体系认证、ISO14001环境管理体系认证，并提供复印件加盖公章。 2.所投产品需要提供3C认证、检测报告（预计6月初）。 3.所投产品需提供节能认证、环保认证（要求入围最新一期政府采购清单） 4.☆提供2018年屏体规格证明文件； 具备国际电工委员会电子元器件质量评定体系（IECQ）出具的QC080000危害物质过程管理体系
| 录播机柜 | 放置录播设备 | 1 | 台